## Tabelle1
Lange Spule				Kurze Spule				Helmholtz-Spulen					Torus
I =	1	A		I =	1	A		I =	3	A		I =	3	A		I =	3	A		D =	26	cm
L =	15,5	cm		L =	5	cm		Abstand =	7	cm		Abstand =	9	cm		Abstand =	11	cm

	x	B		x	B			x	B			x	B			x	B			I	B
	cm	mT		cm	mT			cm	mT			cm	mT			cm	mT			A	mT

	0	0,365		0,0	0,361			2,9	3,905			3,0	3,332			3,0	2,828			0	31,1
	1	0,682		0,5	0,583			3,0	3,906			3,2	3,331			3,4	2,768			1	132,1
	2	1,131		1,0	0,869			3,1	3,907			3,4	3,286			3,8	2,719			2	298,1
	3	1,781		1,5	1,030			3,2	3,909			3,6	3,274			4,2	2,662			3	415,3
	4	2,164		2,0	1,406			3,3	3,909			3,8	3,264			4,6	2,625			4	489,5
	5	2,369		2,5	1,522			3,4	3,910			4,0	3,255			5,0	2,603			5	543,9
	6	2,498		3,0	1,797			3,5	3,911			4,2	3,249			5,4	2,596			6	587,2
	7	2,562		3,5	1,989			3,6	3,911			4,4	3,246			5,8	2,605			7	623,0
	8	2,589		4,0	2,060			3,7	3,912			4,6	3,248			6,2	2,629			8	654,6
	9	2,602		4,5	2,088			3,8	3,913			4,8	3,235			6,6	2,668			9	682,2
	10	2,607		5,0	2,065			3,9	3,913			5,0	3,242			7,0	2,721			10	707,9
	11	2,606		5,5	2,003			4,0	3,914			5,2	3,251			7,4	2,777			9	690,6
	12	2,599		6,0	1,840			4,1	3,914			5,4	3,262			7,8	2,843			8	672,0
	13	2,580		6,5	1,656			4,2	3,914			5,6	3,276			8,2	2,917			7	651,6
	14	2,553		7,0	1,418			4,3	3,914			5,8	3,292			14,0	2,018			6	626,6
	15	2,491		7,5	1,098			4,4	3,912			6,0	3,307			15,0	1,887			5	597,5
	16	2,377		8,0	0,802			10,0	2,561			6,2	3,324			16,0	1,530			4	561,2
				8,5	0,540			11,0	2,134			12,0	2,319			17,0	1,225			3	514,4
				9,0	0,378			12,0	1,738			13,0	1,964			18,0	0,984			2	448,0
				9,5	0,258			13,0	1,392			14,0	1,592					1	314,9
				14,0	1,114			15,0	1,285					0	127,4
				15,0	0,898			16,0	1,047					0	56,0
				-1	-70,1
				-2	-245,5
				-3	-379,0
				-4	-471,8
				-5	-535,3
				-6	-582,0
				-7	-619,5
				-8	-652,0
				-9	-681,1
				-10	-705,4
				-9	-689,3
				-8	-671,2
				-7	-650,8
				-6	-626,4
				-5	-595,9
				-4	-562,2
				-3	-515,2
				-2	-450,1
				-1	-307,1
				0	-126,9
				0	-126,8
				1	70,0
				2	292,5
				3	401,7
				4	486,6
				5	533,4
				6	589,4
				7	615,9
				8	648,3
				9	679,8
				10	702,6