## rund ein
lges	0,575	m	m	1,183	kg
M	0,3792	kg
d	0,01	m
r	0,005	m
L	0,501	m

	x		D0		Dm
	cm	m	mm	m	mm	m
	3	0,03	0	0	0,15	0,00015
	5	0,05	0,01	0,00001	0,21	0,00021
	7	0,07	0,03	0,00003	0,38	0,00038
	9	0,09	0,08	0,00008	0,61	0,00061
	11	0,11	0,14	0,00014	0,92	0,00092
	13	0,13	0,16	0,00016	1,18	0,00118
	15	0,15	0,27	0,00027	1,59	0,00159
	17	0,17	0,42	0,00042	2,07	0,00207
	19	0,19	0,41	0,00041	2,62	0,00262
	21	0,21	0,54	0,00054	2,94	0,00294
	23	0,23	0,61	0,00061	3,45	0,00345
	25	0,25	0,76	0,00076	4,05	0,00405
	27	0,27	0,91	0,00091	4,77	0,00477
	29	0,29	1,09	0,00109	5,33	0,00533
	31	0,31	1,26	0,00126	6	0,006
	33	0,33	1,36	0,00136	7,01	0,00701
	35	0,35	1,59	0,00159	7,54	0,00754
	37	0,37	1,87	0,00187	8,25	0,00825
	39	0,39	2,05	0,00205	9,06	0,00906
	41	0,41	2,24	0,00224	9,79	0,00979

## eckig ein
lges	0,59	m	m	1,2021	kg
M	0,1671	kg
a	0,01	m
b	0,01	m
L	0,499	m

	x		D0		Dm
	cm	m	mm	m	mm	m
	3		0		0,09
	5		0		0,18
	7		0,03		0,34
	9		0,12		0,58
	11		0,25		0,95
	13		0,45		1,35
	15		0,66		1,8
	17		0,88		2,3
	19		1,13		2,93
	21		1,42		3,48
	23		1,65		4,11
	25		1,93		4,75
	27		2,21		5,41
	29		2,46		6,12
	31		2,75		6,82
	33		3,06		7,53
	35		3,3		8,23
	37		3,55		8,93
	39		3,85		9,65

## rund beid
lges	0,575	m	m	3,5413	kg
M	0,3792	kg	L/2	0,2725	m
d	0,01	m
r	0,005	m
L	0,545	m

	x		D0		Dm
	cm	m	mm	m	mm	m
	3		0		0,07		-25	29,5		-0,87		0,35
	5		-0,01		0,12		-23	31,5		-0,8		0,38
	7		-0,02		0,18		-21	33,5		-0,78		0,39
	9		-0,07		0,24		-19	35,5		-0,73		0,39
	11		-0,08		0,36		-17	37,5		-0,6		0,42
	13		-0,03		0,49		-15	39,5		-0,54		0,43
	15		-0,03		0,61		-13	41,5		-0,43		0,44
	17		-0,01		0,75		-11	43,5		-0,33		0,43
	19		0,02		0,89		-9	45,5		-0,23		0,42
	21		0,01		0,99		-7	47,5		-0,12		0,39
	23		0,07		1,11		-5	49,5		-0,05		0,35
	25		0,09		1,21		-3	51,5		0		0,24
	27		0,12		1,3

	3		0		0,24
	5		-0,05		0,35
	7		-0,12		0,39
	9		-0,23		0,42
	11		-0,33		0,43
	13		-0,43		0,44
	15		-0,54		0,43
	17		-0,6		0,42
	19		-0,73		0,39
	21		-0,78		0,39
	23		-0,8		0,38
	25		-0,87		0,35